## A 01 - Zadanie
ZADANIE
Stavba: |  | Obnova budoby SBD III Košice
Objekt: |  | 1. Zhotovenie hydroizolácie strešného plášťa budova časť A
Objednávateľ: |  | SBD III Košice
Zhotoviteľ: |  |  |  |  | Spracoval: | DVJ Company s.r.o.
Miesto: |  | Furčianska 60, Košice |  |  | Dátum: | 2024-10-01
Č. | KCN | Kód položky | Popis | MJ | Množstvo celkom | Cena jednotková | Cena celkom
1 | 2 | 3 | 4 | 5 | 6 | 7 | 8
|  | HSV | Práce a dodávky HSV
|  | 2 | Zakladanie
1 | K | 712300841.S | Odstránenie povlakovej krytiny na strechách plochých do 10° machu, -0,00200t | m2 | 636.854
| VV |  | 15,12*42,12 |  | 636.854
2 | K | 712310918 | Vykonanie údržby povlak. krytiny striech plochých - vyspravenie vydutých častí | m2 | 127.371
| VV |  | 15,12*42,12 |  | 636.854
| VV |  | 636,854*0,2 'Prepočítané koeficientom množstva |  | 127.371
3 | M | 628310000400 | Pás asfaltový podkladný natavovací vystužený sklenou rohožou | m2 | 146.476
| VV |  | 127,3708*1,15 'Prepočítané koeficientom množstva |  | 146.476
4 | K | 712311101.S | Zhotovenie povlakovej krytiny striech plochých do 10° za studena náterom penetračným | m2 | 636.854
| VV |  | 15,12*42,12 |  | 636.854
5 | M | 111630002800.S | Penetračný náter na živičnej báze s obsahom rozpoušťadiel | l | 159.214
| VV |  | 636,854*0,25 'Prepočítané koeficientom množstva |  | 159.214
6 | K | 712341559.S | Zhotovenie povlak. krytiny striech plochých do 10° pásmi pritav. NAIP na celej ploche, vodorovná plocha | m2 | 636.854
| VV |  | 15,12*42,12 |  | 636.854
7 | M | 628330000100.S | Pás asfaltový SBS s bridličným posypom vystužený netkanou polyesterovou rohožou modifikovaný | m2 | 732.382
| VV |  | 636,854*1,15 'Prepočítané koeficientom množstva |  | 732.382
8 | K | 712742559.S | Zhotovenie povlakovej krytiny striech samostatným zosilnením pásov pritavením NAIP | m | 114.48
| VV |  | (15,12*2+42,12*2) |  | 114.48
9 | M | 628310000200.S | Pás výstužný asfaltový | m | 137.376
| VV |  | 114,48*1,2 'Prepočítané koeficientom množstva |  | 137.376
10 | K | 712831101.S | Zhotov. povlak. krytiny striech vytiahnutím izol. povlaku pásmi pritavením, zvislá plocha | m2 | 91.584
| VV |  | (15,12*2+42,12*2)*0,8 |  | 91.584
11 | M | 628330000100.S-1 | Pás asfaltový SBS s bridličným posypom vystužený netkanou polyesterovou rohožou modifikovaný | m2 | 109.901
| VV |  | 91,584*1,2 'Prepočítané koeficientom množstva |  | 109.901
12 | K | 712831105.S | Zhotovenie povlak. krytiny striech vytianhutím izol. povlaku samolepiacim asfaltovým pásom - stena budovy | m2 | 5.2
| VV |  | 6,5*0,8 |  | 5.2
13 | M | 628420000100.S | Pás asfaltový SBS samolepiaci modifikovaný | m2 | 6.24
| VV |  | 5,2*1,2 'Prepočítané koeficientom množstva |  | 6.24
14 | K | 998712202.S | Presun hmôt pre izoláciu povlakovej krytiny v objektoch výšky nad 6 do 12 m | % | 0
| D | 713 | Izolácie tepelné
15 | K | 713144090.S | Montáž tepelnej izolácie z XPS prikotvením | m2 | 5.2
| VV |  | 6,5*0,8 |  | 5.2
16 | M | 283750000500.S | Doska XPS hr. 30 mm | m2 | 5.304
| VV |  | 5,2*1,02 'Prepočítané koeficientom množstva |  | 5.304
17 | K | 998713202.S | Presun hmôt pre izolácie tepelné v objektoch výšky nad 6 m do 12 m | % | 0
| D | 721 | Zdravotechnika - vnútorná kanalizácia
18 | K | 721210822.S | Demontáž strešného vtoku DN 100, -0,01705t | ks | 4
19 | K | 721230090.S | Montáž strešného vtoku pre asfaltové izolácie DN 125 | ks | 4
20 | M | 286630004200 | Strešný vtok DN 125, bitúmenová izolácia, vertikálny odtok, záchytný kôš | ks | 4
21 | K | 998721202.S | Presun hmôt pre vnútornú kanalizáciu v objektoch výšky nad 6 do 12 m | % | 0
| D | 767 | Konštrukcie doplnkové kovové
22 | K | 767141913.S_ | Rezanie vetracích komínov | ks | 14
23 | K | 767996804.S_ | Demontáž nadpisu na streche | kpl | 1
24 | K | 998767202.S | Presun hmôt pre kovové stavebné doplnkové konštrukcie v objektoch výšky nad 6 do 12 m | % | 0

## A 02 - Zadanie
ZADANIE
Stavba: |  | Obnova budoby SBD III Košice
Objekt: |  | 2. Zhotovenie komínkov a bleskozvodu strešného plášťa budova časť A
Objednávateľ: |  | SBD III Košice
Zhotoviteľ: |  |  |  |  | Spracoval: | DVJ Company s.r.o.
Miesto: |  | Furčianska 60, Košice |  |  | Dátum: | 2024-10-01
Č. | KCN | Kód položky | Popis | MJ | Množstvo celkom | Cena jednotková | Cena celkom
1 | 2 | 3 | 4 | 5 | 6 | 7 | 8
| D | PSV | Práce a dodávky PSV
| D | 712 | Izolácie striech, povlakové krytiny
1 | K | 712960020.S | Osadenie odvetrávacieho komínku na streche | ks | 21
2 | M | 286630021530.S | Komínok odvetrávací k asfaltovaným pásom, DN 110 | ks | 21
3 | M | 311970001100.S | Kotviaci prvok do betónu | ks | 0
4 | M | 628330000200.S | Pás asfaltový SBS modifikovaný samolepiaci vystužený vložkou zo sklenenej rohože zosilnenej sklenenou mriežkou | m2 | 8.4
5 | K | 998712202.S | Presun hmôt pre izoláciu povlakovej krytiny v objektoch výšky nad 6 do 12 m | % | 12
| D | M | Práce a dodávky M
| D | 21-M | Elektromontáže
6 | K | 210.1 | Demontáž a montáž bleskozvodu, výmeny pätiek a lana - podľa platnej normy | súb | 1

## A 03 - Zadanie
ZADANIE
Stavba: |  | Obnova budoby SBD III Košice
Objekt: |  | 3. Zateplenie a hydroizolácia strešného plášťa budova časť D (garáže)
Objednávateľ: |  | SBD III Košice
Zhotoviteľ: |  |  |  |  | Spracoval: | DVJ Company s.r.o.
Miesto: |  | Furčianska 60, Košice |  |  | Dátum: | 2024-10-01
Č. | KCN | Kód položky | Popis | MJ | Množstvo celkom | Cena jednotková | Cena celkom
1 | 2 | 3 | 4 | 5 | 6 | 7 | 8
| D | PSV | Práce a dodávky PSV
| D | 712 | Izolácie striech, povlakové krytiny
1 | K | 712300841.S | Odstránenie povlakovej krytiny na strechách plochých do 10° machu, -0,00200t | m2 | 432.125
| VV |  | 13,8*13,2 |  | 182.16
| VV |  | 36,18*6,36+6,62*3,0 |  | 249.965
| VV |  | Súčet |  | 432.125
2 | K | 712310918 | Vykonanie údržby povlak. krytiny striech plochých - vyspravenie vydutých častí | m2 | 86.425
| VV |  | 432,125*0,2 'Prepočítané koeficientom množstva |  | 86.425
3 | M | 628310000400 | Pás asfaltový podkladný natavovací vystužený sklenou rohožou | m2 | 99.389
| VV |  | 86,425*1,15 'Prepočítané koeficientom množstva |  | 99.389
4 | K | 712370070.S | Zhotovenie povlakovej krytiny striech plochých do 10° PVC-P fóliou upevnenou prikotvením so zvarením spoju | m2 | 432.125
| VV |  | 13,8*13,2 |  | 182.16
| VV |  | 36,18*6,36+6,62*3,0 |  | 249.965
| VV |  | Súčet |  | 432.125
5 | M | 283220002000.S | Hydroizolačná fólia PVC-P hr. 1,5 mm izolácia plochých striech | m2 | 496.944
6 | M | 311970001100.S | Kotviaci prvok do betónu 6,3x160 mm, oceľový | ks | 1356.873
7 | K | 712873230.S | Zhotovenie povlakovej krytiny vytiahnutím izol.povlaku z PVC-P fólie na konštrukcie prevyšujúce úroveň strechy do 50 cm so zvarením spoju - zvislá plocha | m2 | 11
| VV |  | 15,42*0,5 |  | 7.71
| VV |  | 6,60*0,5 |  | 3.3
| VV |  | Súčet |  | 11.01
8 | M | 283220002000.S | Hydroizolačná fólia PVC-P hr. 1,5 mm izolácia plochých striech | m2 | 12.662
9 | K | 712973410.S | Detaily k termoplastom všeobecne, kútový uholník z poplastovaného plechu RŠ 70 mm, ohyb 90-135° | m | 22
| VV |  | 15,42 |  | 15.42
| VV |  | 6,60 |  | 6.6
| VV |  | Súčet |  | 22.02
10 | M | 311690001000.S | Rozperný nit 6x150 mm do betónu, hliníkový | ks | 176
11 | K | 712973760.S | Detaily k termoplastom všeobecne, ukončujúci profil na stene z poplast. plechu rš 100 mm | m | 22.02
| VV |  | 15,42 |  | 15.42
| VV |  | 6,60 |  | 6.6
| VV |  | Súčet |  | 22.02
12 | M | 311690001000.S | Rozperný nit 6x30 mm do betónu, hliníkový | ks | 176
13 | K | 712973890.S | Detaily k termoplastom všeobecne, oplechovanie okraja odkvapovou lištou z poplast. plechu RŠ 250 mm | m | 115
| VV |  | 13,8+13,2+49,28+9,36*2+20,0 |  | 115
14 | M | 311690001000.S | Rozperný nit 6x110 mm do betónu, hliníkový | ks | 920
15 | K | 712990040.S | Položenie geotextílie vodorovne alebo zvislo na strechy ploché do 10° | m2 | 432.125
| VV |  | 13,8*13,2 |  | 182.16
| VV |  | 36,18*6,36+6,62*3,0 |  | 249.965
| VV |  | Súčet |  | 432.125
16 | M | 693110005555.S | Geotextília polyesterová netkaná 300 g/m2 | m2 | 496.944
| VV |  | 432,125*1,15 'Prepočítané koeficientom množstva |  | 496.944
17 | K | 712991010.S | Montáž podkladnej konštrukcie z OSB dosiek na atike šírky 200 - 250 mm pod klampiarske konštrukcie | m | 115
| VV |  | 13,8+13,2+49,28+9,36*2+20,0 |  | 115
18 | M | 311970001100 | Kotviaci prvok do betónu | ks | 920
19 | M | 607260000400.S | Doska OSB nebrúsená hr. 22 mm | m2 | 28.75
20 | K | 998712202.S | Presun hmôt pre izoláciu povlakovej krytiny v objektoch výšky nad 6 do 12 m | % | 150.891
| D | 713 | Izolácie tepelné
21 | K | 713142250.S | Montáž tepelnej izolácie striech plochých do 10° polystyrénom, dvojvrstvová kladenými voľne | m2 | 432.125
| VV |  | 13,8*13,2 |  | 182.16
| VV |  | 36,18*6,36+6,62*3,0 |  | 249.965
| VV |  | Súčet |  | 432.125
22 | M | 283720008300.S | Doska EPS hr. 160 mm, pevnosť v tlaku 100 kPa, na zateplenie podláh a plochých striech | m2 | 440.768
| VV |  | 432,125*1,02 'Prepočítané koeficientom množstva |  | 440.768
23 | M | 283720008900.S | Doska EPS hr. 80 mm, pevnosť v tlaku 150 kPa, na zateplenie podláh a plochých striech | m2 | 440.768
| VV |  | 432,125*1,02 'Prepočítané koeficientom množstva |  | 440.768
24 | K | 713144010.S | Montáž tepelnej izolácie na atiku polystyrénom kladeným voľne | m2 | 28.75
| VV |  | (13,8+13,2+49,28+9,36*2+20,0)*0,25 |  | 28.75
25 | M | 283750002400.S | Doska XPS 300 hr. 140 mm, zakladanie stavieb, podlahy, obrátené ploché strechy | m2 | 29.325
| VV |  | 28,75*1,02 'Prepočítané koeficientom množstva |  | 29.325
26 | K | 998713202.S | Presun hmôt pre izolácie tepelné v objektoch výšky nad 6 m do 12 m | % | 150.819
| D | 721 | Zdravotechnika - vnútorná kanalizácia
27 | K | 721210822.S | Demontáž strešného vtoku DN 100, -0,01705t | ks | 3
28 | K | 721230099.S | Montáž strešného vtoku pre mPVC izolácie DN 110 | ks | 3
29 | M | 286630004900.S | Strešný vtok s PVC izolačnou fóliou, TW SAN 110 | ks | 3
| D | 764 | Konštrukcie klampiarske
30 | K | 764323820.S | Demontáž odkvapov na strechách s lepenkovou krytinou rš 250 mm, -0,00260t | m | 115
| D | M | Práce a dodávky M
| D | 21-M | Elektromontáže
31 | K | 210.1 | Beskozvod dodanie,montaz,revizia | súb | 1